## To_1
ESERCIZIO 1: PROFILO SOTTILE APERTO SOGGETTO A TORSIONE
Il profilo sottile in figura è soggetto ad un momento torcente Mt=0,75kNm. Calcolare lo sforzo tangenziale agente in ogni ramo del profilo, l'angolo di rotazione unitario (angolo di torsione) e la rotazione totale.
Tema:
Proprietà elastiche e di trave
[5 empty] | G | 80000 | MPa
[5 empty] | Lunghezza | 3 | m
Tabella geometria:
LM | Li | ti | Ai | Ji
[-] | [mm] | [mm] | [mm2] | [mm4]
1 | 250 | 10 | 2500 | 83333.3333
2 | 320 | 12 | 3840 | 184320
3 | 80 | 6 | 480 | 5760
4 | 160 | 8 | 1280 | 27306.6667
Calcolo area totale e momento d'inerzia torsionale totale
A | 8100 | mm2
J | 300720 | mm4
Calcolo sforzo tangenziale nei profili
M | 750000 | Nmm
LM | Li | ti | τi
[-] | [mm] | [mm] | [MPa]
1 | 250 | 10 | 24.9401
2 | 320 | 12 | 29.9282
3 | 80 | 6 | 14.9641
4 | 160 | 8 | 19.9521
Calcolo angolo di torsione
β | 3.1175e-05 | rad/mm
β | 0.0017863 | °/mm
Calcolo angolo di rotazione totale
Lungh | 3000 | mm
ϑ | 0.093526 | rad
ϑ | 5.3588 | °
𝐽=1/3 ∑26_(𝑖=1)^4▒〖𝐿_𝑖⋅𝑡_𝑖^3 〗
𝜏_𝑖=𝑀_𝑡/𝐽 𝑡_𝑖
𝛽=𝑀_𝑡/𝐺𝐽

## To_2
ESERCIZIO 1: PROFILO SOTTILE CHIUSO E APERTO SOGGETTO A TORSIONE
Il profilo sottile di ponte riportato in figura (dimensioni in cm) è soggetto ad un momento torcente di 1500kNm. Si chiede di calcolare lo stato di sforzo in ogni ramo del profilo e l'angolo di torsione. Inoltre, se a causa di fenomeni di corrosione si crea un'apertura nel lato inferiore, calcolare i nuovi stati di sforzo e deformazione. Si consideri G=10000MPa
Tema parte 1: profilo originario
Tema parte 2: profilo dopo fessurazione per corrosione
Analisi del profilo chiuso soggetto a torsione (Formula di Bredt)
Calcolo dell'area compresa nella linea media
Ω | 9000000 | mm2
Calcolo dello stato di sforzo nei profili
Mt | 1500000000 | Nmm
LM | Li | ti | τi
[-] | [mm] | [mm] | [MPa]
1 | 6000 | 300 | 0.27778
2 | 2500 | 150 | 0.55556
3 | 3000 | 200 | 0.41667
4 | 2500 | 150 | 0.55556
Calcolo inerzia torsionale ed angolo di torsione
J | 76680000000000 | mm4
G | 10000 | MPa
β | 1.9562e-09 | rad/mm
β | 1.1208e-07 | °/mm
Analisi del profilo aperto soggetto a torsione
Tabella geometria:
LM | Li | ti | Ai | Ji
[-] | [mm] | [mm] | [mm2] | [mm4]
1 | 6000 | 300 | 1800000 | 54000000000
2 | 2500 | 150 | 375000 | 2812500000
3 sx | 1500 | 200 | 300000 | 4000000000
3 dx | 1500 | 200 | 300000 | 4000000000
4 | 2500 | 150 | 375000 | 2812500000
Calcolo area totale e momento d'inerzia torsionale totale
A | 3150000 | mm2
J | 67625000000 | mm4
Calcolo sforzo tangenziale nei profili
M | 1500000000 | Nmm
LM | Li | ti | τi
[-] | [mm] | [mm] | [MPa]
1 | 6000 | 300 | 6.6543
2 | 2500 | 150 | 3.3272
3 sx | 1500 | 200 | 4.4362
3 dx | 1500 | 200 | 4.4362
4 | 2500 | 150 | 3.3272
Calcolo angolo di torsione
β | 2.2181e-06 | rad/mm
β | 0.00012709 | °/mm
Calcolo angolo di rotazione totale
Quantità | P. Ch. | P. Ap. | P.Ap./P.Ch.
τmax [MPa] | 0.55556 | 6.6543 | 11.9778
β [rad/mm] | 1.9562e-09 | 2.2181e-06 | 1133.9002
𝐽=1/3 ∑26_(𝑖=1)^4▒〖𝐿_𝑖⋅𝑡_𝑖^3 〗
𝜏_𝑖=𝑀_𝑡/𝐽 𝑡_𝑖
𝛽=𝑀_𝑡/𝐺𝐽
𝜏_𝑖=𝑀_𝑡/(2∙𝛺〖∙𝑡〗_𝑖 )
𝜏_𝑖=4𝛺^2 ∑26_(𝑖=1)^4▒𝑡_𝑖/𝐿_𝑖
𝛽=𝑀_𝑡/𝐺𝐽

## Ta_1
ESERCIZIO 3: PROFILO COMPATTO SOGGETTO A TAGLIO CENTRATO
La sezione di trave in figura è soggetta ad un taglio verticale di 18kN. Calcolare l'andamento dello sforzo tangenziale in tutta la sezione
Tema: |  |  |  |  | Partizionamento:
Tabella geometria:
Figura | Bi | Hi | Ai | x'i | y'i
[-] | [mm] | [mm] | [mm2] | [mm] | [mm]
1 | 300 | 60 | 18000 | 0 | 30
2 | 100 | 250 | 25000 | 0 | 185
3 | 400 | 80 | 32000 | 0 | 350
Calcolo area totale
A | 75000 | mm2
Calcolo dei momenti statici rispetto agli assi x'-y'
Sx' | 16365000 | mm3
Sy' | 0 | mm3
Calcolo della posizione del baricentro nel sistema x'-y'
x'G | 0 | mm
y'G | 218.2 | mm
Calcolo dei momenti d'inerzia rispetto agli assi x-y (paralleli a x'-y' ma passanti per il baricentro G)
Figura | Bi | Hi | Ai | x'i | y'i | Ixx,i | Iyy,i | Ixy,i
[-] | [mm] | [mm] | [mm2] | [mm] | [mm] | [mm4] | [mm4] | [mm4]
1 | 300 | 60 | 18000 | 0 | 30 | 642946320 | 135000000 | 0
2 | 100 | 250 | 25000 | 0 | 185 | 157764333.3333 | 20833333.3333 | 0
3 | 400 | 80 | 32000 | 0 | 350 | 572946346.6667 | 426666666.6667 | 0
Ixx | 1373657000 | mm4
Iyy | 582500000 | mm4
Calcolo dello sforzo tangenziale in ogni tratto
T | 18000 | N
Tratto eps1
b | 300 | mm
eps 1 [mm] | S* [mm3] | t [MPa]
0 | 0 | 0
60 | -3387600 | -0.14797
Tratto eps2
b | 100 | mm
eps 2 [mm] | S* [mm3] | t [MPa]
0 | -3387600 | -0.4439
158.2 | -4638962 | -0.60788
250 | -4217600 | -0.55266
Tratto eps3
b | 400 | mm
eps 3 [mm] | S* [mm3] | t [MPa]
0 | 0 | 0
80 | 4217600 | 0.13817
Verifica flussi (da verificare in modulo)
Interfaccia | da sopra | da sotto
1 - 2 | -44.3901 | -44.3901
2 - 3 | -55.2662 | 55.2662
𝑆_𝑥′=∑2_(𝑖=1)^3▒〖𝐴_𝑖 𝑦_𝑖′ 〗
𝑆_𝑦′=∑2_(𝑖=1)^3▒〖𝐴_𝑖 𝑥_𝑖′ 〗
〖𝑥′〗_𝐺=𝑆_𝑦′/𝐴
〖𝑦′〗_𝐺=𝑆_𝑥′/𝐴
𝐼_(𝑥𝑥,𝑖)=1/12 〖𝐵_𝑖〗^ 〖𝐻_𝑖〗^3+𝐴_𝑖 (〖𝑦′〗_𝑖−〖𝑦′〗_𝐺 )^2
𝐼_(𝑦𝑦,𝑖)=1/12 〖𝐵_𝑖〗^3 〖𝐻_𝑖〗^ +𝐴_𝑖 (〖𝑥′〗_𝑖−〖𝑥′〗_𝐺 )^2
𝐼_(𝑥𝑦,𝑖)=𝐴_𝑖 (〖𝑥′〗_𝑖−〖𝑥′〗_𝐺 )(〖𝑦′〗_𝑖−〖𝑦′〗_𝐺 )

## Ta_2
ESERCIZIO 4: PROFILO COMPATTO SOGGETTO A TAGLIO CENTRATO
La sezione di trave in figura è soggetta ad un taglio verticale di 50kN. Calcolare l'andamento dello sforzo tangenziale in tutta la sezione
Tema: |  |  |  |  | Partizionamento:
Tabella geometria:
Figura | Bi | Hi | Ai | x'i | y'i
[-] | [mm] | [mm] | [mm2] | [mm] | [mm]
1 | 240 | 60 | 14400 | 0 | 30
2 | 60 | 200 | 12000 | 90 | 160
3 | 60 | 200 | 12000 | -90 | 160
4 | 240 | 80 | 19200 | 0 | 300
Calcolo area totale
A | 57600 | mm2
Calcolo dei momenti statici rispetto agli assi x'-y'
Sx' | 10032000 | mm3
Sy' | 0 | mm3
Calcolo della posizione del baricentro nel sistema x'-y'
x'G | 0 | mm
y'G | 174.1667 | mm
Calcolo dei momenti d'inerzia rispetto agli assi x-y (paralleli a x'-y' ma passanti per il baricentro G)
Figura | Bi | Hi | Ai | x'i | y'i | Ixx,i | Iyy,i | Ixy,i
[-] | [mm] | [mm] | [mm2] | [mm] | [mm] | [mm4] | [mm4] | [mm4]
1 | 240 | 60 | 14400 | 0 | 30 | 303610000 | 69120000 | 0
2 | 60 | 200 | 12000 | 90 | 160 | 42408333.3333 | 100800000 | -15300000
3 | 60 | 200 | 12000 | -90 | 160 | 42408333.3333 | 100800000 | 15300000
4 | 240 | 80 | 19200 | 0 | 300 | 314253333.3333 | 92160000 | 0
Ixx | 702680000 | mm4
Iyy | 362880000 | mm4
Calcolo dello sforzo tangenziale in ogni tratto
T | 50000 | N
Tratto eps1
b | 240 | mm
eps 1 [mm] | S* [mm3] | t [MPa]
0 | 0 | 0
60 | -2076000 | -0.6155
Tratto eps2
b | 120 | mm
eps 2 [mm] | S* [mm3] | t [MPa]
0 | -2076000 | -1.231
85.8333 | -2809875 | -1.6662
200 | -2416000 | -1.4326
Tratto eps3
b | 240 | mm
eps 3 [mm] | S* [mm3] | t [MPa]
0 | 0 | 0
80 | 2416000 | 0.71631
Verifica flussi (da verificare in modulo)
Interfaccia | da sopra | da sotto
1 - 2 | -147.7202 | -147.7202
2 - 3 | -171.9132 | 171.9132
𝑆_𝑥′=∑2_(𝑖=1)^3▒〖𝐴_𝑖 𝑦_𝑖′ 〗
𝑆_𝑦′=∑2_(𝑖=1)^3▒〖𝐴_𝑖 𝑥_𝑖′ 〗
〖𝑥′〗_𝐺=𝑆_𝑦′/𝐴
〖𝑦′〗_𝐺=𝑆_𝑥′/𝐴
𝐼_(𝑥𝑥,𝑖)=1/12 〖𝐵_𝑖〗^ 〖𝐻_𝑖〗^3+𝐴_𝑖 (〖𝑦′〗_𝑖−〖𝑦′〗_𝐺 )^2
𝐼_(𝑦𝑦,𝑖)=1/12 〖𝐵_𝑖〗^3 〖𝐻_𝑖〗^ +𝐴_𝑖 (〖𝑥′〗_𝑖−〖𝑥′〗_𝐺 )^2
𝐼_(𝑥𝑦,𝑖)=𝐴_𝑖 (〖𝑥′〗_𝑖−〖𝑥′〗_𝐺 )(〖𝑦′〗_𝑖−〖𝑦′〗_𝐺 )

## Ta_3
ESERCIZIO 3: PROFILO SOTTILE SOGGETTO A TAGLIO CENTRATO
La sezione di trave in figura è soggetta ad un taglio verticale di 25kN. Calcolare l'andamento dello sforzo tangenziale in tutta la sezione
Tema:
Tabella geometria:
Figura | Bi | Hi | Ai | x'i | y'i
[-] | [mm] | [mm] | [mm2] | [mm] | [mm]
1 | 200 | 10 | 2000 | 0 | 0
2 | 8 | 250 | 2000 | 0 | 125
3 | 150 | 12 | 1800 | 0 | 250
Calcolo area totale
A | 5800 | mm2
Calcolo dei momenti statici rispetto agli assi x'-y'
Sx' | 700000 | mm3
Sy' | 0 | mm3
Calcolo della posizione del baricentro nel sistema x'-y'
x'G | 0 | mm
y'G | 120.6897 | mm
Calcolo dei momenti d'inerzia rispetto agli assi x-y (paralleli a x'-y' ma passanti per il baricentro G)
Figura | Bi | Hi | Ai | x'i | y'i | Ixx,i | Iyy,i | Ixy,i
[-] | [mm] | [mm] | [mm2] | [mm] | [mm] | [mm4] | [mm4] | [mm4]
1 | 200 | 10 | 2000 | 0 | 0 | 29148652.3979 | 6666666.6667 | 0
2 | 8 | 250 | 2000 | 0 | 125 | 10453824.8117 | 10666.6667 | 0
3 | 150 | 12 | 1800 | 0 | 250 | 30119697.503 | 3375000 | 0
Ixx | 69722174.7126 | mm4
Iyy | 10052333.3333 | mm4
Calcolo dello sforzo tangenziale in ogni tratto
T | 25000 | N
Tratto eps1
b | 10 | mm
eps 1 [mm] | S* [mm3] | t [MPa]
0 | 0 | 0
100 | -120689.6552 | -4.3275
Tratto eps2
b | 8 | mm
eps 2 [mm] | S* [mm3] | t [MPa]
0 | -241379.3103 | -10.8188
120.6897 | -299643.2818 | -13.4302
250 | -232758.6207 | -10.4324
Tratto eps3
b | 12 | mm
eps 3 [mm] | S* [mm3] | t [MPa]
0 | 0 | 0
75 | 116379.3103 | 3.4775
Verifica flussi (da verificare in modulo)
Interfaccia | da sopra | da sotto
1 - 2 | -86.5504 | -86.5504
2 - 3 | -83.4593 | 83.4593
𝑆_𝑥′=∑2_(𝑖=1)^3▒〖𝐴_𝑖 𝑦_𝑖′ 〗
𝑆_𝑦′=∑2_(𝑖=1)^3▒〖𝐴_𝑖 𝑥_𝑖′ 〗
〖𝑥′〗_𝐺=𝑆_𝑦′/𝐴
〖𝑦′〗_𝐺=𝑆_𝑥′/𝐴
𝐼_(𝑥𝑥,𝑖)=1/12 〖𝐵_𝑖〗^ 〖𝐻_𝑖〗^3+𝐴_𝑖 (〖𝑦′〗_𝑖−〖𝑦′〗_𝐺 )^2
𝐼_(𝑦𝑦,𝑖)=1/12 〖𝐵_𝑖〗^3 〖𝐻_𝑖〗^ +𝐴_𝑖 (〖𝑥′〗_𝑖−〖𝑥′〗_𝐺 )^2
𝐼_(𝑥𝑦,𝑖)=𝐴_𝑖 (〖𝑥′〗_𝑖−〖𝑥′〗_𝐺 )(〖𝑦′〗_𝑖−〖𝑦′〗_𝐺 )

## Ta_4
ESERCIZIO 6: PROFILO SOTTILE SOGGETTO A TAGLIO ECCENTRICO
La sezione di trave in figura è soggetta ad un taglio verticale di 8kN nella posizione di figura. Calcolare l'andamento dello sforzo tangenziale in tutta la sezione
Tema:
Tabella geometria:
Figura | Bi | Hi | Ai | x'i | y'i
[-] | [mm] | [mm] | [mm2] | [mm] | [mm]
1 | 400 | 10 | 4000 | 0 | 0
2 | 8 | 150 | 1200 | 100 | 75
3 | 8 | 150 | 1200 | -100 | 75
Calcolo area totale
A | 6400 | mm2
Calcolo dei momenti statici rispetto agli assi x'-y'
Sx' | 180000 | mm3
Sy' | 0 | mm3
Calcolo della posizione del baricentro nel sistema x'-y'
x'G | 0 | mm
y'G | 28.125 | mm
Calcolo dei momenti d'inerzia rispetto agli assi x-y (paralleli a x'-y' ma passanti per il baricentro G)
Figura | Bi | Hi | Ai | x'i | y'i | Ixx,i | Iyy,i | Ixy,i
[-] | [mm] | [mm] | [mm2] | [mm] | [mm] | [mm4] | [mm4] | [mm4]
1 | 400 | 10 | 4000 | 0 | 0 | 3197395.8333 | 53333333.3333 | 0
2 | 8 | 150 | 1200 | 100 | 75 | 4886718.75 | 12006400 | 5625000
3 | 8 | 150 | 1200 | -100 | 75 | 4886718.75 | 12006400 | -5625000
Ixx | 12970833.3333 | mm4
Iyy | 77346133.3333 | mm4
Calcolo dello sforzo tangenziale da solo taglio in ogni tratto
T | 8000 | N
Tratto eps1
b | 10 | mm
eps 1 [mm] | S* [mm3] | t [MPa]
0 | 0 | 0
100 | -28125 | -1.7347
Tratto eps2
b | 8 | mm
eps 2 [mm] | S* [mm3] | t [MPa]
0 | 0 | 0
121.875 | 59414.0625 | 4.5806
150 | 56250 | 4.3367
Tratto eps3
b | 10 | mm
eps 3 [mm] | S* [mm3] | t [MPa]
0 | 28125 | 1.7347
100 | 0 | 0
Verifica flussi (da verificare in modulo)
Interfaccia | da sopra | da sotto
1 - 2 -> 3 | 34.6932 | 34.6932
Calcolo dello sforzo tangenziale da torsione in ogni tratto
Tabella geometria:
LM | Li | ti | Ai | Ji
[-] | [mm] | [mm] | [mm2] | [mm4]
1 | 400 | 10 | 4000 | 133333.3333
2 | 150 | 8 | 1200 | 25600
3 | 150 | 8 | 1200 | 25600
Calcolo area totale e momento d'inerzia torsionale totale
A | 6400 | mm2
J | 184533.3333 | mm4
Calcolo sforzo tangenziale nei profili
M | 800000 | Nmm
LM | Li | ti | τi
[-] | [mm] | [mm] | [MPa]
1 | 400 | 10 | 43.3526
2 | 150 | 8 | 34.6821
3 | 150 | 8 | 34.6821
Calcolo sforzo tangenziale totale nei profili (in modulo, segni in figura)
eps 1 [mm] | lembo | t [MPa]
0 | sup | 43.3526
0 | inf | 43.3526
100 | sup | 45.0873
100 | inf | 41.6179
eps 2 [mm] | lembo | t [MPa]
0 | destra | 34.6821
0 | sinistra | 34.6821
121.88 | destra | 30.1015
121.88 | sinistra | 39.2627
150 | destra | 30.3454
150 | sinistra | 39.0187
eps 3 [mm] | lembo | t [MPa]
0 | sup | 41.6179
0 | inf | 45.0873
100 | sup | 43.3526
100 | inf | 43.3526
𝑆_𝑥′=∑2_(𝑖=1)^3▒〖𝐴_𝑖 𝑦_𝑖′ 〗
𝑆_𝑦′=∑2_(𝑖=1)^3▒〖𝐴_𝑖 𝑥_𝑖′ 〗
〖𝑥′〗_𝐺=𝑆_𝑦′/𝐴
〖𝑦′〗_𝐺=𝑆_𝑥′/𝐴
𝐼_(𝑥𝑥,𝑖)=1/12 〖𝐵_𝑖〗^ 〖𝐻_𝑖〗^3+𝐴_𝑖 (〖𝑦′〗_𝑖−〖𝑦′〗_𝐺 )^2
𝐼_(𝑦𝑦,𝑖)=1/12 〖𝐵_𝑖〗^3 〖𝐻_𝑖〗^ +𝐴_𝑖 (〖𝑥′〗_𝑖−〖𝑥′〗_𝐺 )^2
𝐼_(𝑥𝑦,𝑖)=𝐴_𝑖 (〖𝑥′〗_𝑖−〖𝑥′〗_𝐺 )(〖𝑦′〗_𝑖−〖𝑦′〗_𝐺 )
𝐽=1/3 ∑2_(𝑖=1)^4▒〖𝐿_𝑖⋅𝑡_𝑖^3 〗
𝜏_𝑖=𝑀_𝑡/𝐽 𝑡_𝑖